## 1.1 扉-1 扉页
|  | 实验室施工 |  |  |  | 工程
招标工程量清单
| 招 标 人： |  |  | 造价咨询人：
|  |  | （单位盖章） |  | （单位资质专用章）
| 法定代表人 或其授权人： |  |  | 法定代表人 或其授权人：
|  |  | （签字或盖章） |  | （签字或盖章）
| 编 制 人： |  |  | 复 核 人：
|  |  | （造价人员签字盖专用章） |  | （造价工程师签字盖专用章）
| 编 制 时 间： |  | 2018年12月15日 | 复 核 时 间： | 2018年12月15日

## 3.1 表-08 分部分项工程和单价措施项目清单与计价表
分部分项工程和单价措施项目清单与计价表
工程名称：江苏省第二地质工程勘察院--室内装修项目 | [5 empty] | 标段： |  |  | 第1页 共3页
序号 | 项目编码 | 项目名称 | 项目特征描述 | 计量 单位 | 工程量 |  |  | 金额（元）
[8 empty] | 综合单价/材料单价 |  | 合价 | 其中
暂估价
拆除工程
1 | 011601001001 | 砖砌体拆除 |  | m3 | 4.77
2 | 011610002001 | 金属门窗拆除 |  | 项 | 1
3 | 011610002002 | 瓷砖剔除 |  | 项 | 1
4 | 011601001002 | 新开门洞 |  | m2 | 7.26
分部小计
砌筑工程
5 | 010401003001 | 实心砖墙 |  | m3 | 6.81
分部小计
隔断工程
6 | 011210006001 | 轻钢龙骨隔断 | 1、膨胀螺栓；沿顶边龙骨；竖向龙骨；贯通龙（间距 400mm~600mm）； 2、防火岩棉 3、双层9.5mm石膏板 4、白色乳胶漆 | m2 | 76.73
7 | 011210003001 | 玻璃隔断 | 1、镀锌角钢；4*50螺丝;竖向5*10镀锌方管;横向5*10镀锌方管; 2、18mm厚细木工板刷防火涂料三度；12mm厚纸面石膏板；乳胶漆饰面 3、30*40木龙骨(竖向)基层；30*40木龙骨(横向)基层 4、拉丝不锈钢饰面；12mm双层钢化玻璃隔断加百叶 | m2 | 118.64
8 | 011210006002 | 轻钢龙骨隔断（玻璃隔断处） | 1、膨胀螺栓；沿顶边龙骨；竖向龙骨；贯通龙（间距 400mm~600mm）； 2、防火岩棉 3、双层9.5mm石膏板 4、白色乳胶漆 | m2 | 25.17
分部小计
地面工程
9 | 011102001001 | 石材楼地面 | 1、界面剂一道 2、30厚C20细石混凝土找平层 3、30厚1:3干硬性水泥砂浆结合层 4、10厚素水泥膏 5、ST-01:600*600花岗岩 | m2 | 536.51
本页小计
【新点2013清单造价江苏版 V10.3.2】
分部分项工程和单价措施项目清单与计价表
工程名称：江苏省第二地质工程勘察院--室内装修项目 | [5 empty] | 标段： |  |  | 第2页 共3页
序号 | 项目编码 | 项目名称 | 项目特征描述 | 计量 单位 | 工程量 |  |  | 金额（元）
[8 empty] | 综合单价 |  | 合价 | 其中
暂估价
10 | 011102001003 | 石材楼地面（排水沟） | 1、界面剂一道 2、30厚C20细石混凝土找平层 3、30厚1:3干硬性水泥砂浆结合层 4、10厚素水泥膏 5、1.5聚氨酯防水层 6、ST-01:600*600花岗岩 7、不锈钢盖板 | m2 | 4.75
11 | 011102001002 | 石材楼地面 | 1、界面剂一道 2、30厚C20细石混凝土找平层 3、30厚1:3干硬性水泥砂浆结合层 4、10厚素水泥膏 5、ST-02:啡网纹石材过门石 | m2 | 2.8
12 | 011102003001 | 块料楼地面 | 1、界面剂一道 2、30厚水泥砂浆结合层 3、CT-01：800*800米色地砖 | m2 | 112.92
13 | 011102003002 | 块料楼地面 | 1、界面剂一道 2、C20细石混凝土（纯水泥浆打底） 3、防水层（聚氨酯防水涂料） 4、1:2干性水泥砂浆垫层 5、纯水泥浆结合层 6、CT-02：300*300防滑地砖 | m2 | 10.48
分部小计
天棚工程
14 | 011302001001 | 吊顶天棚 | 1、∅8全丝吊筋 2、凹槽铝合金龙骨 3、CS-01:600*600洁净板 | m2 | 390.43
15 | 011301001001 | 天棚抹灰 | 1、PL-02原顶刷灰 2、共享区域原顶包括结构管网等刷灰 | m2 | 285.68
16 | 011302001002 | 吊顶天棚 | 1、∅8全丝吊筋 2、凹槽铝合金龙骨 3、300*300集成吊顶 | m2 | 10.48
分部小计
墙面工程
17 | 011201002001 | 墙面装饰抹灰 | 1、白色乳胶漆 | m2 | 1190.18
本页小计
【新点2013清单造价江苏版 V10.3.2】
分部分项工程和单价措施项目清单与计价表
工程名称：江苏省第二地质工程勘察院--室内装修项目 | [5 empty] | 标段： |  |  | 第3页 共3页
序号 | 项目编码 | 项目名称 | 项目特征描述 | 计量 单位 | 工程量 |  |  | 金额（元）
[8 empty] | 综合单价 |  | 合价 | 其中
暂估价
18 | 011204003001 | 块料墙面(盥洗间） | 1、防水砂浆保护层 2、纯水泥浆结合层 3、同色水泥擦缝（完成面保护） 4、300*600墙面瓷砖 | m2 | 38.02
19 | 011204003002 | 块料墙面 | 1、纯水泥浆结合层 2、同色水泥擦缝（完成面保护） 3、5*20浅灰色小瓷砖 | m2 | 79.12
分部小计
零星工程
20 | 011505001001 | 洗漱台 | 1、内部钢结构 2、啡网纹石材 | m2 | 8.76
21 | 011505010001 | 镜面玻璃 | 1、基层板 2、6mm银镜 3、40mm黑钛金不锈钢包边 | m2 | 8.2
分部小计
门窗工程
22 | 010801002001 | 木质门带套 | 1、M-01：实木贴皮烤漆门框，实木贴皮烤漆门扇， 2、五金件 | m2 | 7.78
23 | 010801002002 | 木质门带套 | 1、M-02：实木贴皮烤漆门框，实木贴皮烤漆门扇， 2、五金件 | m2 | 19.8
24 | 010805005001 | 全玻自由门 | 1、M-03：实验室12mm钢化玻璃门 2、不锈钢配套锁具 3、不锈钢铰链 4、门吸 | m2 | 25.74
25 | 010801002003 | 木质门带套 | 1、M-04：实木贴皮烤漆门框，实木贴皮烤漆门扇， 2、五金件 | m2 | 5.28
分部小计
分部分项合计
1 | 011701006001 | 满堂脚手架 |  | m2 | 688.42
单价措施合计
本页小计
合 计
【新点2013清单造价江苏版 V10.3.2】

## 3.2 表-11 总价措施项目清单与计价表
总价措施项目清单与计价表
工程名称：江苏省第二地质工程勘察院--室内装修项目 | [5 empty] | 标段： |  | 第1页 共2页
序号 | 项目编码 | 项目名称 | 计算基础 | 费率（%） | 金额（元） |  |  | 调整 费率（%） | 调整后 金额（元） | 备注
1 | 011707001001 | 安全文明施工费
1.1 |  | 基本费 | 分部分项合计+单价措施项目合计-除税工程设备费 | 1.700
1.2 |  | 增加费(含扬尘费） | 分部分项合计+单价措施项目合计-除税工程设备费 | 0.740
2 | 011707002001 | 夜间施工 | 分部分项合计+单价措施项目合计-除税工程设备费
3 | 011707003001 | 非夜间施工照明 | 分部分项合计+单价措施项目合计-除税工程设备费
4 | 011707004001 | 二次搬运 | 分部分项合计+单价措施项目合计-除税工程设备费
5 | 011707005001 | 冬雨季施工 | 分部分项合计+单价措施项目合计-除税工程设备费
6 | 011707006001 | 地上、地下设施、建筑物的临时保护设施 | 分部分项合计+单价措施项目合计-除税工程设备费
7 | 011707007001 | 已完工程及设备保护 | 分部分项合计+单价措施项目合计-除税工程设备费
8 | 011707008001 | 临时设施 | 分部分项合计+单价措施项目合计-除税工程设备费
9 | 011707009001 | 赶工措施 | 分部分项合计+单价措施项目合计-除税工程设备费
【新点2013清单造价江苏版 V10.3.2】
编制人（造价人员）： | [6 empty] | 复核人（造价工程师）：
总价措施项目清单与计价表
工程名称：江苏省第二地质工程勘察院--室内装修项目 | [5 empty] | 标段： |  | 第2页 共2页
序号 | 项目编码 | 项目名称 | 计算基础 | 费率（%） | 金额（元） |  |  | 调整 费率（%） | 调整后 金额（元） | 备注
10 | 011707010001 | 工程按质论价 | 分部分项合计+单价措施项目合计-除税工程设备费
11 | 011707011001 | 住宅分户验收 | 分部分项合计+单价措施项目合计-除税工程设备费
12 | 011707012001 | 特殊条件下施工增加费 | 分部分项合计+单价措施项目合计-除税工程设备费
【新点2013清单造价江苏版 V10.3.2】
编制人（造价人员）： | [6 empty] | 复核人（造价工程师）：

## 3.3 表-12 其他项目清单与计价汇总表
其他项目清单与计价汇总表
工程名称：江苏省第二地质工程勘察院--室内装修项目 |  |  |  | 标段： |  | 第1页 共1页
序号 | 项目名称 | 金额(元) | 结算金额(元) |  |  |  | 备注
1 | 暂列金额
2 | 暂估价
2.1 | 材料暂估价
2.2 | 专业工程暂估价
3 | 计日工
4 | 总承包服务费
合 计
【新点2013清单造价江苏版 V10.3.2】

## 3.4 表-13 规费、税金项目计价表
规费、税金项目计价表
工程名称：江苏省第二地质工程勘察院--室内装修项目 |  |  | 标段： |  |  | 第1页 共1页
序号 | 项目名称 | 计算基础 |  |  | 计算基数(元) |  | 计算费率(％) | 金额(元)
1 | 规费 | 工程排污费+社会保险费+住房公积金 |  |  |  |  | 100.000
1.1 | 社会保险费 | 分部分项工程费+措施项目费+其他项目费-除税工程设备费 |  |  |  |  | 2.400
1.2 | 住房公积金 | 分部分项工程费+措施项目费+其他项目费-除税工程设备费 |  |  |  |  | 0.420
1.3 | 工程排污费 | 分部分项工程费+措施项目费+其他项目费-除税工程设备费
2 | 税金 | 分部分项工程费+措施项目费+其他项目费+规费-除税甲供材料和甲供设备费/1.01 |  |  |  |  | 10.000
合 计
【新点2013清单造价江苏版 V10.3.2】
编制人（造价人员）： |  |  |  | 复核人（造价工程师）：

## 4.1 表-08 分部分项工程和单价措施项目清单与计价表
分部分项工程和单价措施项目清单与计价表
工程名称：江苏省第二地质工程勘察院--室内装修安装项目 | [5 empty] | 标段： |  |  | 第1页 共3页
序号 | 项目编码 | 项目名称 | 项目特征描述 | 计量 单位 | 工程量 |  |  | 金额（元）
[8 empty] | 综合单价 |  | 合价 | 其中
暂估价
0304 电气设备安装工程
1 | 030404017001 | 配电箱 | 1、名称：NM-1配电箱 2、无端子外部接线 2.5mm²:48个 3、无端子外部接线 6mm²:60个 4、压铜接线端子16mm²：3个 | 台 | 1
2 | 030404017002 | 配电箱 | 1、名称：NM-2配电箱 2、压铜接线端子16mm²：3个 | 台 | 1
3 | 030404017003 | 配电箱 | 1、名称：NM-3配电箱 2、压铜接线端子16mm²：5个 | 台 | 1
4 | 030404017004 | 配电箱 | 1、名称：NM-4配电箱 2、压铜接线端子16mm²：5个 | 台 | 1
5 | 030404034006 | 照明开关 | 1、名称:单联单控开关 2、型号、规格：86型，250V,10A 3、安装高度：距地1.5米，暗装 | 个 | 28
6 | 030404035009 | 插座 | 1、名称：二、三极插座，安全型 2、规格、型号：86型，250V 10A 3、安装方式：距地0.3米，暗装 | 个 | 105
7 | 030411001001 | 配管 | 1、名称：电气配管 2、材质：KBG管 3、规格、型号：20 4、配置形式及部位：暗敷设 | m | 733.15
8 | 030411001002 | 配管 | 1、名称：电气配管 2、材质：KBG管 3、规格、型号：25 4、配置形式及部位：暗敷设 | m | 310.6
9 | 030411001003 | 配管 | 1、名称：电气配管 2、材质：KBG管 3、规格、型号：32 4、配置形式及部位：暗敷设 | m | 165.4
10 | 030411001004 | 配管 | 1、名称：线管 2、材质：焊接钢管 3、规格：SC100 | m | 43.6
本页小计
【新点2013清单造价江苏版 V10.3.2】
分部分项工程和单价措施项目清单与计价表
工程名称：江苏省第二地质工程勘察院--室内装修安装项目 | [5 empty] | 标段： |  |  | 第2页 共3页
序号 | 项目编码 | 项目名称 | 项目特征描述 | 计量 单位 | 工程量 |  |  | 金额（元）
[8 empty] | 综合单价 |  | 合价 | 其中
暂估价
11 | 030411004003 | 配线 | 1、配线形式:管内穿线 2、导线型号、材质、规格:WDZ-BYJ-3*2.5mm2 | m | 3314.25
12 | 030411004004 | 配线 | 1、配线形式:管内穿线 2、导线型号、材质、规格:WDZ-BYJ-2*10+1*6mm2 | m | 349.8
13 | 030411004005 | 配线 | 1、配线形式:管内穿线 2、导线型号、材质、规格:WDZ-BYJ-3*10mm2 | m | 224.4
14 | 030408001007 | 电力电缆 | 1、名称：铜芯电缆 2、规格：WDZB-YJY-4*35+1*16 3、户内干包式电力电缆头制作、安装 干包终端头2只 | m | 56.99
15 | 030411006003 | 接线盒 | 1、名称：接线盒 2、材质：冷镀锌 | 个 | 218
16 | 030411006004 | 接线盒 | 1、名称：开关盒 2、材质：冷镀锌 | 个 | 28
17 | 030412004001 | 装饰灯 | 1、名称：格栅灯 2、规格：600*600 | 套 | 48
18 | 030412004002 | 装饰灯 | 1、名称：格栅灯 2、规格：600*1200 | 套 | 27
19 | 030412004003 | 装饰灯 | 1、名称：工矿灯 2、规格、型号：详见图纸 | 套 | 24
20 | 030412004029 | 装饰灯 | 1、名称：平板灯 2、规格：300*600 | 套 | 4
分部小计
0310 给排水、采暖、燃气工程
21 | 031001006011 | 塑料管 | 1、介质：给水 2、材质、规格：PPR-DN20 3、连接形式：热熔 4、压力试验及冲洗消毒 | m | 27.75
22 | 031001006006 | 塑料管 | 1、介质：给水 2、材质、规格：PPR-DN25 3、连接形式：热熔 4、压力试验及冲洗消毒 | m | 24
本页小计
【新点2013清单造价江苏版 V10.3.2】
分部分项工程和单价措施项目清单与计价表
工程名称：江苏省第二地质工程勘察院--室内装修安装项目 | [5 empty] | 标段： |  |  | 第3页 共3页
序号 | 项目编码 | 项目名称 | 项目特征描述 | 计量 单位 | 工程量 |  |  | 金额（元）
[8 empty] | 综合单价 |  | 合价 | 其中
暂估价
23 | 031001006007 | 塑料管 | 1、介质：给水 2、材质、规格：PPR-DN32 3、连接形式：热熔 4、压力试验及冲洗消毒 | m | 12
24 | 031001006012 | 塑料管 | 1、介质：给水 2、材质、规格：PPR-DN50 3、连接形式：热熔 4、压力试验及冲洗消毒 | m | 52.5
25 | 031001006008 | 塑料管 | 1、介质：排水 2、材质、规格：PVC-DN50 3、连接形式：粘结 | m | 12
26 | 031001006009 | 塑料管 | 1、介质：排水 2、材质、规格：PVC-75 3、连接形式：粘结 | m | 6.5
27 | 031004004002 | 洗涤盆 | 1、名称：不锈钢洗槽 2、附件名称、数量：龙头、下水 | 组 | 5
分部小计
分部分项合计
1 | 031301017001 | 脚手架搭拆 |  | 项 | 1
单价措施合计
本页小计
合 计
【新点2013清单造价江苏版 V10.3.2】

## 4.2 表-11 总价措施项目清单与计价表
总价措施项目清单与计价表
工程名称：江苏省第二地质工程勘察院--室内装修安装项目 | [5 empty] | 标段： |  | 第1页 共2页
序号 | 项目编码 | 项目名称 | 计算基础 | 费率（%） | 金额（元） |  |  | 调整 费率（%） | 调整后 金额（元） | 备注
1 | 031302001001 | 安全文明施工费
1.1 |  | 基本费 | 分部分项合计+单价措施项目合计-除税工程设备费 | 1.500
1.2 |  | 增加费（含扬尘费） | 分部分项合计+单价措施项目合计-除税工程设备费 | 0.600
2 | 031302002001 | 夜间施工增加 | 分部分项合计+单价措施项目合计-除税工程设备费
3 | 031302003001 | 非夜间施工增加 | 分部分项合计+单价措施项目合计-除税工程设备费
4 | 031302004001 | 二次搬运 | 分部分项合计+单价措施项目合计-除税工程设备费
5 | 031302005001 | 冬雨季施工增加 | 分部分项合计+单价措施项目合计-除税工程设备费
6 | 031302006001 | 已完工程及设备保护 | 分部分项合计+单价措施项目合计-除税工程设备费
7 | 031302008001 | 临时设施 | 分部分项合计+单价措施项目合计-除税工程设备费
8 | 031302009001 | 赶工措施 | 分部分项合计+单价措施项目合计-除税工程设备费
9 | 031302010001 | 工程按质论价 | 分部分项合计+单价措施项目合计-除税工程设备费
【新点2013清单造价江苏版 V10.3.2】
编制人（造价人员）： | [6 empty] | 复核人（造价工程师）：
总价措施项目清单与计价表
工程名称：江苏省第二地质工程勘察院--室内装修安装项目 | [5 empty] | 标段： |  | 第2页 共2页
序号 | 项目编码 | 项目名称 | 计算基础 | 费率（%） | 金额（元） |  |  | 调整 费率（%） | 调整后 金额（元） | 备注
10 | 031302011001 | 住宅分户验收 | 分部分项合计+单价措施项目合计-除税工程设备费
11 | 031302012001 | 地上、地下设施、建筑物的临时保护设施 | 分部分项合计+单价措施项目合计-除税工程设备费
12 | 031302013001 | 特殊条件下施工增加费 | 分部分项合计+单价措施项目合计-除税工程设备费
【新点2013清单造价江苏版 V10.3.2】
编制人（造价人员）： | [6 empty] | 复核人（造价工程师）：

## 4.3 表-12 其他项目清单与计价汇总表
其他项目清单与计价汇总表
工程名称：江苏省第二地质工程勘察院--室内装修安装项目 |  |  |  | 标段： |  | 第1页 共1页
序号 | 项目名称 | 金额(元) | 结算金额(元) |  |  |  | 备注
1 | 暂列金额
2 | 暂估价
2.1 | 材料暂估价
2.2 | 专业工程暂估价
3 | 计日工
4 | 总承包服务费
合 计
【新点2013清单造价江苏版 V10.3.2】

## 4.4 表-13 规费、税金项目计价表
规费、税金项目计价表
工程名称：江苏省第二地质工程勘察院--室内装修安装项目 |  |  | 标段： |  |  | 第1页 共1页
序号 | 项目名称 | 计算基础 |  |  | 计算基数(元) |  | 计算费率(％) | 金额(元)
1 | 规费 | 工程排污费+社会保险费+住房公积金 |  |  |  |  | 100.000
1.1 | 社会保险费 | 分部分项工程费+措施项目费+其他项目费-除税工程设备费 |  |  |  |  | 2.400
1.2 | 住房公积金 | 分部分项工程费+措施项目费+其他项目费-除税工程设备费 |  |  |  |  | 0.420
1.3 | 工程排污费 | 分部分项工程费+措施项目费+其他项目费-除税工程设备费
2 | 税金 | 分部分项工程费+措施项目费+其他项目费+规费-除税甲供材料和甲供设备费/1.01 |  |  |  |  | 10.000
合 计
【新点2013清单造价江苏版 V10.3.2】
编制人（造价人员）： |  |  |  | 复核人（造价工程师）：